## OpenMV电阻屏扩展板 BOM
序号 | 名称 | 规格 | 购买选择规格 | 单价 | 数量 | 运费 | 总价 | 合计 | 必要性 | 备注
1 | 屏幕 | 2.8寸 320*240 电阻式触摸 | 插接款-带触摸 | 23 | 1 | 0 | 23 | 26.72 | 必要元件
2 | FPC座 | 18Pin 0.5 下接 | 翻盖下接 18P | 0.22 | 1 | 0 | 0.22
3 | XPT2046 | TSSOP16 | 链接 | 0.9 | 1 | 0 | 0.9
4 | 电阻 | 0603 10Ω | 链接 | 0.8 | 1 | 0 | 0.8
5 | 电容 | 0603 100nF | 链接 | 1.5 | 1 | 0 | 1.5
6 | 排母 | 1*8Pin 2.54 | 1*8P单排母座 | 0.12 | 2 | 0 | 0.24
7 | 排针 | 1*10Pin 2.54 | 单排 红色 | 0.06 | 1 | 0 | 0.06 |  |  | 需要手动弯折，注意方向
8 | 电容 | 0805 10uF 16V | 链接 | 3 | 1 | 0 | 3 | 9.1 | 非必要
9 | 铜柱 | M3*8+6 | M3*8+6 | 1.8 | 1 | 0 | 1.8
10 | 螺丝 | M3*5 | 链接 | 1.6 | 1 | 0 | 1.6
11 | 贴片螺母 | SMTSO-M3-5TE | SMTSO-M3-5TE | 0.35 | 2 | 2 | 2.7
35.82
注： | 价格仅供参考，以实际为准。链接仅供参考，不含推广。